## BOM_Board1_PCB1_
No. | Quantity | Comment | Designator | Footprint | Value | Manufacturer Part | Manufacturer | Supplier Part | Supplier | LCSC Stock | LCSC Price | JLCPCB Price | JLCPCB Stock
1 | 2 | 22pF | C1,C2 | C0603 | 22pF | CC0603JRNPO9BN220 | YAGEO(国巨) | C105620 | LCSC
2 | 10 | 100nF | C3,C8,C9,C10,C13,C16,C17,C20,C21,C25 | C0603 | 100nF | 0603B104K500NT | FH(风华) | C30926 | LCSC
3 | 3 | 1uF | C4,C6,C24 | C0603 | 1uF | CL10A105KB8NNNC | SAMSUNG(三星) | C15849 | LCSC
4 | 3 | 10uF | C5,C7,C19 | C0603 | 10uF | CL10A106KP8NNNC | SAMSUNG(三星) | C19702 | LCSC
5 | 1 | 4.7uF | C14 | C0805 | 4.7uF | CL21A475KAQNNNE | SAMSUNG(三星) | C1779 | LCSC
6 | 1 | 22uF | C15 | C0805 | 22uF | CL21A226MAQNNNE | SAMSUNG(三星) | C45783 | LCSC
7 | 2 | TBD | C22,C23 | C0603 | TBD |  |  | 可不贴
8 | 1 | XT30PW-M | CN1 | CONN-TH_XT30PW-M |  | XT30PW-M | AMASS(艾迈斯) | C431092 | LCSC
9 | 1 | 1N5819WS | D1 | SOD-323_L1.8-W1.3-LS2.5-RD |  | 1N5819WS | Hottech(合科泰) | C191023 | LCSC
10 | 1 | SMF26CA | D2 | SOD-123_L2.8-W1.8-LS3.7-BI |  | SMF26CA | AnBon(安邦) | C435495 | LCSC
11 | 1 | S7116-300A | D3 | SOD-323_L1.7-W1.3-LS2.5-RD |  | S7116-300A | MSKSEMI(美森科) | C5174649 | LCSC
12 | 1 | BST143A053U | D4 | SOT-143_L2.9-W1.3-P1.92-LS2.3-BR |  | BST143A053U | BORN(伯恩半导体) | C151979 | LCSC
13 | 1 | 2.54-1*6P母 | H2 | HDR-TH_6P-P2.54-V-F |  | 2.54-1*6P母 | BOOMELE(博穆精密) | C40877 | LCSC
14 | 1 | 10uH | L2 | IND-SMD_L2.5-W2.0_FHD252012S-6R8MT | 10uH | FHD252012S-100MT | cjiang(长江微电) | C602018 | LCSC
15 | 1 | 2nH | L3 | L0603 | 2nH | VHF160808H2N0ST | FH(风华) | C395081 | LCSC
16 | 1 | 0Ω | L4 | L0603 | 0Ω | 0603WAF0000T5E | UNI-ROYAL(厚声) | C21189 | LCSC
17 | 1 | DTC114EUA | Q1 | SOT-323-3_L2.0-W1.3-P1.30-LS2.1-BR |  | DTC114EUA | CJ(江苏长电/长晶) | C55054 | LCSC
18 | 5 | 10kΩ | R1,R4,R7,R17,R18 | R0603 | 10kΩ | 0603WAF1002T5E | UNI-ROYAL(厚声) | C25804 | LCSC
19 | 1 | 1.02kΩ | R2 | R0603 | 1.02kΩ | RT0603BRD071K02L | YAGEO(国巨) | C705734 | LCSC
20 | 1 | 3.4kΩ | R3 | R0603 | 3.4kΩ | RT0603BRD073K4L | YAGEO(国巨) | C861379 | LCSC
21 | 1 | 10Ω | R8 | R0603 | 10Ω | 0603WAF100JT5E | UNI-ROYAL(厚声) | C22859 | LCSC
22 | 2 | 4.7kΩ | R9,R10 | R0603 | 4.7kΩ | 0603WAF4701T5E | UNI-ROYAL(厚声) | C23162 | LCSC
23 | 1 | 10mΩ | R11 | R2512 | 10mΩ | PA2512FKE7T0R01E | YAGEO(国巨) | C375691 | LCSC
24 | 2 | 39Ω | R12,R15 | R0603 | 39Ω | 0603WAF390JT5E | UNI-ROYAL(厚声) | C23154 | LCSC
25 | 2 | 330Ω | R13,R14 | R0603 | 330Ω | 0603WAF3300T5E | UNI-ROYAL(厚声) | C23138 | LCSC
26 | 1 | SDNT1608X103F3450FTF | R16 | R0603 |  | SDNT1608X103F3450FTF | Sunlord(顺络) | C95953 | LCSC
27 | 2 | TS-1010-C-A | SW1,SW2 | KEY-SMD_TX-1010-X-X |  |  | XKB Connectivity(中国星坤) | C692458 | LCSC
28 | 1 | ESP32-C3 | U2 | QFN-32_L5.0-W5.0-P0.50-TL-EP3.7 |  | ESP32-C3 | ESPRESSIF(乐鑫) | C2838500 | LCSC
29 | 1 | LM2841XBMKX/NOPB | U3 | SOT-23-6_L2.9-W1.6-P0.95-LS2.8-BR |  | LM2841XBMKX/NOPB | TI(德州仪器) | C19347 | LCSC
30 | 1 | XT30PW-F | U4 | CONN-TH_XT30PW-F-1 |  | XT30PW-F | AMASS(艾迈斯) | C2913282 | LCSC
31 | 1 | INA226AIDGSR | U5 | MSOP-10_L3.0-W3.0-P0.50-LS5.0-BL |  | INA226AIDGSR | TI(德州仪器) | C49851 | LCSC
32 | 1 | W25Q128JVSIQ | U6 | SOIC-8_L5.3-W5.3-P1.27-LS8.0-BL |  | W25Q128JVSIQ | WINBOND(华邦) | C97521 | LCSC
33 | 1 | ST7789 | U7 | ST7789 |  |  |  | 淘宝
34 | 1 | HC-TYPE-C-16P-01B | USB1 | USB_TYPE-C-16P |  | HC-TYPE-C-16P-01B | HCTL(华灿天禄) | C2894898 | LCSC
35 | 1 | 40MHz | X1 | OSC-SMD_4P-L3.2-W2.5-BL | 40MHz | X322540MPB4SI | YXC(扬兴晶振) | C9010 | LCSC